## BOM
Lora Capacitive Soil Moisture Sensor v1.3
Part | Value | Device | Package | Description | Qty
双面胶 |  |  |  |  | 1 | 双面胶将电池座黏到PCB上之后焊接
BAT1 | 2节AAA电池座，带针 |  |  |  | 1
ANT | 天线座 | ANTENNA-U-FL | 4P-U-FL |  | 1
C10,C11,C13,C14 | 10uF | C-0603 | 0603 | Ceramic Capacitors | 4
C1 | 470pF,0603 | C-0603 | 0603 |  | 1
C2,C3,C7,C8,C9,C12,C16,C18,C19 | 100nF | C-0603 | 0603 |  | 9
C4 | 10nF | C-0603 | 0603 |  | 1
C5 | 1uF | C-0603 | 0603 |  | 1
D2,D3,D4 | 1N4148WS | SOD-323 | SOD-323 |  | 3
R5,R9,R26 | 1M/1% | R-0603 | R0603 |  | 4
R27 | 470K/1% | R-0603 | R0603 |  | 1
R4,R12,R15,R22, | 10K | R-0603 | R0603 |  | 5
R13,R23 | 1K | R-0603 | R0603 |  | 2
R2 | 2.4K | R-0603 | R0603 |  | 1
R1 | 1.5k | R-0603 | R0603 |  | 1
R11,R7 | 100K/1% | R-0603 | R0603 |  | 2
R6,R8,R10,R16,R17,R18,R19,R20,R24 | 0R | R-0603 | R0603 |  | 9
U2 | ATMEGA328P | TQFP32 | TQFP32 | MICROCONTROLLER | 1
U4 | Lora模块，433M/868M/915M |  |  |  | 1 | 订单不同，模块不同，配相应频段的天线
U6 | AHT10 |  |  |  | 1
Q2 | AO3400 | SOT23 |  |  | 1
Q1 | AO3401 | SOT23 |  |  | 1
Y1 | CSTCE8M00,8MHZ,3P | SMD3213 | RESONATOR |  | 1
RST | 贴片按键，2P,6.0*3.5 |  |  |  | 1
小标签贴纸 | 背粘胶亚银标签，20mm*6mm,圆角，范围ID010000至ID019999 |  |  | 贴在PCBA上 | 1
大标签贴纸 | 背粘胶亚银标签，30mm*10mm,圆角,范围ID010000至ID019999 |  |  | 贴在外壳上 | 1
三防漆-国产J3166型号的漆 | 要求对板子进行喷三防油漆处理 |  |  | J3166型号漆
868Mhz/915MHz弹簧天线 |  |  |  |  | 1
433Mhz弹簧天线 |  |  |  |  | 1